## Sheet1
招标采购清单
为加强采购内容规范性，提高工作效率，要求严格按清单表格样式填报数据，请认真阅读本填报说明： 1、请供应商填报：蓝色部分内容，其它内容不得自行修改； 2、不得增加或减少导出的excel表中的行数与列数，禁止合并单元格 ； 3、『单价』列：对于不做响应的标的，请填写“0”，不能为空；
系统编码 | 序号 | 标的编码 | 标的名称 | 规格型号 | 计量单位 | 数量 | 备注 | 技术标准 | 品牌/厂家 | 交货日期 | 税率百分之 | 单价（元）(必填) | 税率%
191191 | 1 | 2205052 | 一炼钢用煤质增碳剂 |  | 吨 | 500 | C≥92%；P≤0.08%；S≤0.3%；H2O≤0.3%；粒度1-3MM；包装：6kg/小袋，7小袋/大袋，注明产地，重量，供应商全称 |  |  | 2013年9月20日 | 17 | 0 | 17
191192 | 2 | 2205080 | 油质增碳剂 1-3mm |  | 吨 | 200 | C≥96%；P≤0.03%；S≤0.1%；H2O≤0.3%；粒度1-3MM；注明产地，重量，供应商全称 |  |  | 2013年9月20日 | 17 | 0 | 17
191193 | 3 | 2205098 | 镁铬质转炉喷补料 |  | 吨 | 320 | MgO≥75%、CaO≥2-5%、SiO2:4-10％、Al2O3≤5%、Fe2O3：1-5%。粒度小于5mm |  |  | 2013年9月20日 | 17 | 0 | 17
191194 | 4 | 2207011 | 溅渣料 |  | 吨 | 1000 | MgO≥70%，C≥5%，CaO≥3%，SiO2≤5.0%，粒度10－40mm≥90，水份≤1.5%，干燥无杂物 |  |  | 2013年9月20日 | 17 | 0 | 17
191195 | 5 | 2213183 | 不锈钢用中包无碳覆盖剂 |  | 吨 | 120 | 1、 化学成分：MgO≥85%，CaO≥2%，SiO2≤3.0%，Al2O3≤1.0%，Fe2O3+FeO≤1.0%，C≤1.5%，水分≤0.8% 2、 密度 0.55-0.75g/cm3 3、 熔点≥1500℃ 4、 粒度：中空颗粒，粒度63-125um |  |  | 2013年9月20日 | 17 | 0 | 17
191196 | 6 | 2214026 | 挡渣锥 1470*∮250mm |  | 个 | 15000 | 重量≥23公斤、锥杆≥900mm，整体质密，无破损，锥杆和锥头连接紧密干燥无破损，无裂纹、无明显碰撞痕迹 |  |  | 2013年9月20日 | 17 | 0 | 17
191282 | 7 | 2214051 | 炉口隔离剂(含氧枪) 湿料 |  | 吨 | 500 | 要求供方负责现场喷涂 | 易附着，易清理要求，满足使用要求 |  | 2013年9月20日 | 17 | 0 | 17